## Major Trace measurement
|  |  | ICP-MS iCapQ et ICP-OES iCap6500 (Sc uniquement) | As | Ba | Be | Bi | Cd | Co | Cr | Cs | Cu | Ga | Ge | Hf | In | Mo | Nb | Ni | Pb | Rb | Sb | Sc | Sn | Sr | Ta | Th | U | V | W | Y | Zn | Zr | La | Ce | Pr | Nd | Sm | Eu | Gd | Tb | Dy | Ho | Er | Tm | Yb | Lu | ICP-OES iCap6500 | SiO2 | Al2O3 | Fe2O3 | MnO | MgO | CaO | Na2O | K2O | TiO2 | P2O5
|  | Incertitudes (%) en fonction de la teneur | >100µg/g | Sc: <5% | >10 % | <2% | <2% | <2% |  |  | <2% | [5 empty] | SiO2 | Al2O3 | TiO2 | CaO | Na2O | K2O | MnO | MgO | Fe2O3 |  |  | Total
|  |  | >50 µg/g | <5% | <5% | <5% |  | <10% | <5% |  |  | <8% |  | <5% |  | <5% | <5% | <5% |  | <10% | <5% |  | <10% | <5% | <5% | <5% | <5% | <5% | <5% | <5% | <5% | <10% | <5% |  | <5% | <5% | <5% |  |  |  | <5% |  | <5% |  | <5% | <5% |  | >5 % |  | <10% |  |  | <2% | <5% | <5% | <5% | <5% |  | BGC | 51.6633 | 1.606 | 0.36867 | 13.746 | 0.173 | 0.042 | 0.32903 | 15.8317 | 16.2067 |  |  | 99.9664
|  |  | >10 µg/g | <15% | <15% | <15% | <5% | <15% | <10% | <5% | <5% | <20% | <5% |  | <5% |  | <15% |  | <5% |  | <15% | <5% |  | <15% | <10% |  |  | <10% | <10% | <10% |  | <20% | <15% | <5% | <10% | <10% | <15% | <5% |  | <5% | <10% | <5% |  |  |  | <10% | <5% | >1 % |  | <15% | <10% | <5% | <10% |  | <10% | <10% | <10% | <5% | CRPG | 51.3475 | 5.0775 | 0.40725 | 14.8558 | 0.43275 | 0.12075 | 0.27613 | 14.1455 | 13.7863 |  |  | 100.4494
|  |  | >1 µg/g | <20% | ** |  | <10% |  | <20% | <10% | <15% | ** | <10% | <10% | <10% | <15% | <20% | <10% | ** | <20% | <20% | <10% | <15% | <20% | <20% | <10% | <10% | <15% | <15% | <20% | <15% | ** | ** | <15% | <15% |  |  | <15% | <5% | <10% | <15% | <10% | <10% | <5% | <10% | <15% | <10% | >0.5 % | <10% |  | <15% | <15% | <15% | <15% | <15% | <20% | <20% | <15% |  | SiO2 | Al2O3 | TiO2 | CaO | Na2O | K2O | MnO | MgO | FeO |  |  |  | Total
|  |  | >0.5 µg/g | [44 empty] | >0.1 % | <20% | <20% | [7 empty] | ** | bar: Sc
|  |  | >0.1 µg/g | ** |  | <20% | <20% | <20% | ** | ** | <20% |  | <20% | <20% | <15% | <20% | ** | <20% |  | ** | ** | <20% |  | ** | ** | <20% | <20% | <20% | ** | ** | <20% |  |  | <20% | <20% | <20% | <20% | <20% | <10% | <20% | <20% | <15% | <20% | <10% | <20% | <20% | <20% | >0.05 % | ** | ** | <20% | <20% | <20% | <25% | <25% | <25% | <25% | [6 empty] | FeO | Fe2O3
|  |  | >0.01 µg/g | [44 empty] | >0.01 % |  |  | ** | ** | ** | ** | ** | ** | ** | [6 empty] | 144 | 160 | 1.1111 | bar: Be to Cd; Cs; Ga to In; Nb; Sb; Ta to U; Y; La to Lu
|  | Limites de détermination | L.D. µg/g | 0.50 | 5.5 | 0.05 | 0.045 | 0.02 | 0.08 | 0.50 | 0.02 | 2.0 | 0.02 | 0.04 | 0.03 | 0.03 | 0.50 | 0.015 | 2.0 | 0.45 | 0.15 | 0.06 | 0.6 | 0.30 | 0.70 | 0.004 | 0.015 | 0.01 | 0.85 | 0.80 | 0.02 | 7.0 | 1.50 | 0.02 | 0.03 | 0.004 | 0.016 | 0.005 | 0.002 | 0.005 | 0.001 | 0.004 | 0.001 | 0.002 | 0.001 | 0.002 | 0.001 | L.D. % | 0.05 | 0.04 | 0.015 | 0.015 | 0.03 | 0.03 | 0.02 | 0.03 | 0.02 | 0.10
** L'incertitude sur la mesure est calculée pour 200mg d'échantillon préparé. Elle devient importante (>25%) sur une plage de concentration située entre la limite de détermination et la plus faible concentration pour laquelle un pourcentage d'erreur est indiqué.
No CRPG | Demandeur | Ref Echantillon | Rmq Bulletin | As | Ba | Be | Bi | Cd | Co | Cr | Cs | Cu | Ga | Ge | Hf | In | Mo | Nb | Ni | Pb | Rb | Sb | Sc | Sn | Sr | Ta | Th | U | V | W | Y | Zn | Zr | La | Ce | Pr | Nd | Sm | Eu | Gd | Tb | Dy | Ho | Er | Tm | Yb | Lu |  | SiO2 | Al2O3 | Fe2O3 | MnO | MgO | CaO | Na2O | K2O | TiO2 | P2O5 | PF | Total |  | Si | Al | Fe | Mn | Mg | Ca | Na | K | Ti | O | Total
|  |  |  | µg/g | µg/g | µg/g | µg/g | µg/g | µg/g | µg/g | µg/g | µg/g | µg/g | µg/g | µg/g | µg/g | µg/g | µg/g | µg/g | µg/g | µg/g | µg/g | µg/g | µg/g | µg/g | µg/g | µg/g | µg/g | µg/g | µg/g | µg/g | µg/g | µg/g | µg/g | µg/g | µg/g | µg/g | µg/g | µg/g | µg/g | µg/g | µg/g | µg/g | µg/g | µg/g | µg/g | µg/g |  | % | % | % | % | % | % | % | % | % | % | % | % |  | % | % | % | % | % | % | % | % | % | % | %
2006380 | BLARD | BGC 0_2_Px | Grey green clinopyroxene Augite | < L.D. | 13.6102 | 0.3068 | < L.D. | 0.132 | 79.7811 | 427.1093 | 0.4228 | 5.0428 | 3.2847 | 2.225 | 0.8327 | 0.0821 | < L.D. | 0.7042 | 166.2731 | 4.3264 | 1.8296 | 0.1814 | 100.5 | 2.5754 | 8.3052 | 0.1038 | 0.4942 | 0.1406 | 493.1655 | 53.2283 | 24.8223 | 116.7256 | 28.2653 | 3.4031 | 10.6891 | 1.6836 | 8.3017 | 2.7125 | 0.2912 | 3.0834 | 0.5987 | 4.2966 | 0.9641 | 2.7709 | 0.439 | 2.8909 | 0.4507 |  | 51.83 | 1.551 | 15.75 | 0.3208 | 16.27 | 14.218 | 0.155 | 0.035 | 0.348 | < L.D. | Non dosé | 100.4778 |  | 24.2368 | 0.82107 | 11.0182 | 0.24848 | 9.8137 | 10.1633 | 0.11501 | 0.029058 | 0.20864 | 43.3457 | 100
2006384 | BLARD | BGC 20_21_Px | Grey green clinopyroxene Augite | 0.5662 | 8.3151 | 0.1953 | < L.D. | 0.1141 | 79.548 | 396.4194 | 0.163 | 5.6385 | 3.3105 | 2.1132 | 0.8606 | 0.0875 | < L.D. | 0.7668 | 171.9042 | 0.9087 | 1.5541 | 0.1218 | 100.7 | 1.3134 | 7.2197 | 0.1045 | 0.5282 | 0.1497 | 483.3258 | 58.5504 | 26.1516 | 114.0132 | 31.5812 | 3.6653 | 11.5056 | 1.8228 | 8.8133 | 2.7834 | 0.2789 | 3.2746 | 0.6259 | 4.4957 | 1.0114 | 2.9093 | 0.4569 | 3.0036 | 0.4697 |  | 51.64 | 1.523 | 16.54 | 0.3355 | 15.69 | 13.595 | 0.156 | 0.036 | 0.356 | < L.D. | Non dosé | 99.8715 |  | 24.148 | 0.80625 | 11.5709 | 0.25987 | 9.4638 | 9.718 | 0.11575 | 0.029889 | 0.21344 | 43.6742 | 100
2006385 | BLARD | BGC 30_31_Px | Grey green clinopyroxene Augite | 0.6332 | 11.7301 | 0.2717 | < L.D. | 0.1172 | 78.207 | 395.6574 | 0.226 | 5.7367 | 3.5144 | 2.127 | 1.0279 | 0.0824 | < L.D. | 1.1616 | 169.1737 | 1.336 | 2.04 | 0.1312 | 99.89 | 0.9468 | 9.2895 | 0.1169 | 0.6816 | 0.1909 | 469.8018 | 20.3374 | 25.9988 | 113.5651 | 35.4566 | 3.9187 | 12.1298 | 1.8982 | 9.1718 | 2.8976 | 0.2809 | 3.3152 | 0.6309 | 4.5248 | 1.0261 | 2.9432 | 0.4631 | 3.0185 | 0.4747 |  | 51.52 | 1.744 | 16.33 | 0.3308 | 15.535 | 13.425 | 0.208 | 0.055 | 0.402 | < L.D. | Non dosé | 99.5498 |  | 24.0918 | 0.92324 | 11.4239 | 0.25623 | 9.3703 | 9.5965 | 0.15433 | 0.045663 | 0.24102 | 43.8969 | 100
[48 empty] | Mean | 51.6633 | 1.606 | 16.2067 | 0.32903 | 15.8317 | 13.746 | 0.173 | 0.042 | 0.36867 |  |  | 99.9664 |  | 24.1589 | 0.85019 | 11.3377 | 0.25486 | 9.5493 | 9.8259 | 0.12836 | 0.03487 | 0.22103 | 43.6389
2006381 | BLARD | CRPG 3_5_Px | Black green clinopyroxene Augite | < L.D. | 16.341 | 0.3174 | < L.D. | 0.1703 | 71.557 | 541.4021 | 0.7269 | 29.908 | 5.4499 | 2.2313 | 1.1878 | 0.0903 | < L.D. | 0.9827 | 221.3336 | 2.5034 | 6.0692 | 0.211 | 102 | 0.9965 | 24.8014 | 0.0889 | 1.0898 | 0.2802 | 500.1828 | < L.D. | 25.0892 | 93.6608 | 37.5743 | 5.3129 | 14.5206 | 2.1105 | 9.7919 | 3.0678 | 0.3812 | 3.3251 | 0.6368 | 4.424 | 0.9898 | 2.7725 | 0.429 | 2.7944 | 0.4225 |  | 52.78 | 3.894 | 13.92 | 0.2824 | 15.08 | 16.01 | 0.342 | 0.108 | 0.411 | < L.D. | Non dosé | 102.8274 |  | 24.681 | 2.0614 | 9.738 | 0.21874 | 9.0959 | 11.4443 | 0.25375 | 0.089666 | 0.24641 | 42.1708 | 100
2006382 | BLARD | CRPG 5_7_Px | Black green clinopyroxene Augite | 0.8854 | 18.7793 | 0.2771 | < L.D. | 0.1204 | 69.9248 | 559.2451 | 0.6049 | 24.8771 | 5.4507 | 2.0529 | 1.0529 | 0.085 | 1.0601 | 0.6794 | 236.1663 | 1.898 | 5.5321 | 1.1522 | 101.5 | 0.6017 | 25.3593 | 0.0725 | 1.0395 | 0.2666 | 494.6155 | < L.D. | 24.7045 | 92.5122 | 35.9404 | 4.5459 | 12.7549 | 1.9043 | 9.0688 | 2.8243 | 0.3737 | 3.2382 | 0.6176 | 4.3033 | 0.9767 | 2.7198 | 0.4231 | 2.7558 | 0.4215 |  | 51.17 | 4.092 | 13.755 | 0.2796 | 14.257 | 15.77 | 0.355 | 0.107 | 0.348 | < L.D. | Non dosé | 100.1336 |  | 23.9282 | 2.1662 | 9.6226 | 0.21657 | 8.5995 | 11.2727 | 0.2634 | 0.088835 | 0.20864 | 43.6334 | 100
2006383 | BLARD | CRPG 10_11_Px | Black green clinopyroxene Augite | < L.D. | 24.923 | 0.353 | < L.D. | 0.1216 | 67.9514 | 595.2499 | 0.5859 | 42.7115 | 6.339 | 1.8972 | 0.9583 | 0.078 | 1.332 | 1.3072 | 252.6231 | 1.8931 | 6.2652 | 0.4501 | 87.97 | 0.6885 | 34.283 | 0.1153 | 0.8594 | 0.2151 | 430.1222 | < L.D. | 20.2135 | 95.039 | 32.1806 | 3.9061 | 10.3425 | 1.5419 | 7.3571 | 2.2548 | 0.3827 | 2.5881 | 0.4964 | 3.4867 | 0.8004 | 2.2902 | 0.3527 | 2.3542 | 0.3685 |  | 50.87 | 5.47 | 13.82 | 0.2758 | 13.68 | 14.558 | 0.469 | 0.132 | 0.432 | < L.D. | Non dosé | 99.7068 |  | 23.7879 | 2.8957 | 9.668 | 0.21363 | 8.2515 | 10.4064 | 0.34798 | 0.10959 | 0.25901 | 44.0603 | 100
2006386 | BLARD | CRPG 161_165_Px | Black green clinopyroxene Augite | 0.5829 | 27.1232 | 0.2822 | < L.D. | 0.0922 | 69.378 | 273.3406 | 0.5792 | 37.5287 | 7.5989 | 1.8075 | 0.948 | 0.0634 | < L.D. | 1.5335 | 149.6384 | 1.6182 | 6.6596 | 0.1056 | 78.45 | 0.6289 | 45.3721 | 0.133 | 1.0111 | 0.2672 | 396.5998 | < L.D. | 17.8631 | 94.9761 | 32.3994 | 3.8059 | 9.7108 | 1.3994 | 6.5822 | 1.9372 | 0.3965 | 2.2584 | 0.4311 | 3.0665 | 0.6975 | 2.0024 | 0.315 | 2.05 | 0.3215 |  | 50.57 | 6.854 | 13.65 | 0.2667 | 13.565 | 13.085 | 0.565 | 0.136 | 0.438 | < L.D. | Non dosé | 99.1297 |  | 23.6476 | 3.6284 | 9.5491 | 0.20658 | 8.1821 | 9.3534 | 0.41921 | 0.11291 | 0.2626 | 44.6381 | 100
[48 empty] | Mean | 51.3475 | 5.0775 | 13.7863 | 0.27613 | 14.1455 | 14.8558 | 0.43275 | 0.12075 | 0.40725 |  |  | 100.4494 |  | 24.0112 | 2.6879 | 9.6444 | 0.21388 | 8.5322 | 10.6192 | 0.32109 | 0.10025 | 0.24417 | 43.6257
2006387 | BLARD | CRPG 1_2 Bulk | Bulk dolerite | 0.5884 | 116.0978 | 0.5123 | < L.D. | 0.0822 | 43.5923 | 156.88 | 0.7343 | 57.1988 | 14.9421 | 1.3343 | 1.2893 | 0.0439 | < L.D. | 1.3662 | 89.4623 | 3.4998 | 18.841 | 0.0703 | 42.73 | 0.5786 | 116.4944 | 0.1277 | 1.6829 | 0.4151 | 211.7376 | < L.D. | 14.4007 | 70.8436 | 47.7384 | 6.2456 | 13.3648 | 1.6966 | 7.0961 | 1.7965 | 0.6763 | 1.9464 | 0.3519 | 2.4041 | 0.5441 | 1.5264 | 0.2411 | 1.5831 | 0.2452 |  | 51.35 | 15.725 | 9.09 | 0.1602 | 7.754 | 12.218 | 1.524 | 0.459 | 0.237 | < L.D. | 0.5 | 99.0172 |  | 24.0123 | 8.3245 | 6.3591 | 0.12409 | 4.677 | 8.7337 | 1.1308 | 0.38108 | 0.14209 | 46.1153 | 100
2006388 | BLARD | CRPG 33_34 Bulk | Bulk dolerite | < L.D. | 123.163 | 0.4912 | < L.D. | 0.0835 | 45.4641 | 150.2371 | 0.8753 | 49.5939 | 14.244 | 1.387 | 1.6779 | 0.0495 | < L.D. | 2.0346 | 86.7277 | 4.2577 | 21.8927 | 0.0865 | 47.15 | 1.4942 | 104.4932 | 0.1882 | 2.1953 | 0.557 | 237.1221 | < L.D. | 16.63 | 74.4384 | 60.8397 | 7.1743 | 15.6289 | 1.9739 | 8.3952 | 2.1448 | 0.6497 | 2.3218 | 0.4153 | 2.8635 | 0.6485 | 1.8372 | 0.2841 | 1.8713 | 0.2932 |  | 52.17 | 14.518 | 9.833 | 0.1726 | 8.05 | 11.98 | 1.449 | 0.543 | 0.339 | < L.D. | 0.1 | 99.1546 |  | 24.3958 | 7.6856 | 6.8789 | 0.13369 | 4.8556 | 8.5636 | 1.0751 | 0.45082 | 0.20325 | 45.7578 | 100
2006389 | BLARD | CRPG 161_165 Bulk | Bulk dolerite | < L.D. | 112.021 | 0.4303 | < L.D. | 0.0904 | 45.6713 | 157.4635 | 0.7159 | 40.5744 | 14.2178 | 1.4916 | 1.3765 | 0.045 | < L.D. | 2.3542 | 93.6176 | 3.057 | 16.5212 | < L.D. | 50.18 | 0.5367 | 108.4807 | 0.2051 | 1.7231 | 0.4271 | 251.9546 | < L.D. | 15.1302 | 67.5631 | 49.146 | 6.3047 | 13.8158 | 1.7642 | 7.517 | 1.9617 | 0.6556 | 2.1097 | 0.3813 | 2.6177 | 0.5872 | 1.6453 | 0.255 | 1.6496 | 0.2554 |  | 51.98 | 14.665 | 9.286 | 0.1743 | 8.382 | 12.775 | 1.397 | 0.438 | 0.409 | < L.D. | -0.1 | 99.4063 |  | 24.3069 | 7.7634 | 6.4962 | 0.13501 | 5.0558 | 9.1318 | 1.0365 | 0.36364 | 0.24522 | 45.4654 | 100
[48 empty] | Mean | 51.8333 | 14.9693 | 9.403 | 0.16903 | 8.062 | 12.3243 | 1.4567 | 0.48 | 0.32833 |  |  | 99.1927 |  | 24.2384 | 7.9245 | 6.578 | 0.13093 | 4.8628 | 8.8097 | 1.0808 | 0.39851 | 0.19685 | 45.7795
[49 empty] | Si | Al | Fe | Mn | Mg | Ca | Na | K | Ti |  | O
[48 empty] | uma (g.mol-1) | 28.09 | 26.98 | 55.85 | 54.94 | 24.305 | 40.08 | 22.99 | 39.1 | 47.88 |  | 15.99

## Theoretical PR calculation
Table 2 - Major elements composition (% weight) from electron microprobe measurements on ~10 grains for each sample and predicted SLHL 3Hec production rates
Site | Sample | Phase | Mg | Ti | Mn | Fe | Ca | Al | Na | Si | O | K | Modeled SLHL production ratea 3Hec (at.g-1.yr-1)
Simeto | SI47 | Cpx | 8.3858 | 0.98911 | 0.094157 | 5.688 | 15.8041 | 3.0634 | 0.39217 | 22.651 | 42.8382 |  | 107.8954
Nave | SI41 | Cpx | 8.3103 | 0.87705 | 0.14503 | 6.5373 | 15.539 | 2.5264 | 0.37423 | 22.9297 | 42.6911 |  | 107.5218
0 - 2 cm depth | BGC 0_2_Px | Grey-green cpx _ Augite | 9.8137 | 0.20864 | 0.24848 | 11.0182 | 10.1633 | 0.82107 | 0.11501 | 24.2368 | 43.3457 | 0.029058 | 108.2889 | 100
20 - 21 cm depth | BGC 20_21_Px | Grey-green cpx _ Augite | 9.4638 | 0.21344 | 0.25987 | 11.5709 | 9.718 | 0.80625 | 0.11575 | 24.148 | 43.6742 | 0.029889 | 108.1614 | 100
30 - 31 cm depth | BGC 30_31_Px | Grey-green cpx _ Augite | 9.3703 | 0.24102 | 0.25623 | 11.4239 | 9.5965 | 0.92324 | 0.15433 | 24.0918 | 43.8969 | 0.045663 | 108.2837 | 100
|  | Mean | 9.5493 | 0.22103 | 0.25486 | 11.3377 | 9.8259 | 0.85019 | 0.12836 | 24.1589 | 43.6389 | 0.03487 | 108.2447
3 - 5 cm depth | CRPG 3_5_Px | Black green cpx _ Augite | 9.0959 | 0.24641 | 0.21874 | 9.738 | 11.4443 | 2.0614 | 0.25375 | 24.681 | 42.1708 | 0.089666 | 107.9597 | 100
5 - 7 cm depth | CRPG 5_7_Px | Black green cpx _ Augite | 8.5995 | 0.20864 | 0.21657 | 9.6226 | 11.2727 | 2.1662 | 0.2634 | 23.9282 | 43.6334 | 0.088835 | 108.484 | 100
10 - 11 cm depth | CRPG 10_11_Px | Black green cpx _ Augite | 8.2515 | 0.25901 | 0.21363 | 9.668 | 10.4064 | 2.8957 | 0.34798 | 23.7879 | 44.0603 | 0.10959 | 108.7712 | 100
161 - 165 cm depth | CRPG 161_165_Px | Black green cpx _ Augite | 8.1821 | 0.2626 | 0.20658 | 9.5491 | 9.3534 | 3.6284 | 0.41921 | 23.6476 | 44.6381 | 0.11291 | 109.4091 | 100
|  | Mean | 8.5322 | 0.24417 | 0.21388 | 9.6444 | 10.6192 | 2.6879 | 0.32109 | 24.0112 | 43.6257 | 0.10025 | 108.656
1 - 2 cm depth | CRPG 1_2 Bulk | Lava bulk | 4.677 | 0.14209 | 0.12409 | 6.3591 | 8.7337 | 8.3245 | 1.1308 | 24.0123 | 46.1153 | 0.38108 | 111.1132 | 100
33 - 34 cm depth | CRPG 33_34 Bulk | Lava bulk | 4.8556 | 0.20325 | 0.13369 | 6.8789 | 8.5636 | 7.6856 | 1.0751 | 24.3958 | 45.7578 | 0.45082 | 110.6837 | 100
161 - 165 cm depth | CRPG 161_165 Bulk | Lava bulk | 5.0558 | 0.24522 | 0.13501 | 6.4962 | 9.1318 | 7.7634 | 1.0365 | 24.3069 | 45.4654 | 0.36364 | 110.6995 | 100
|  | Mean | 4.8628 | 0.19685 | 0.13093 | 6.578 | 8.8097 | 7.9245 | 1.0808 | 24.2384 | 45.7795 | 0.39851 | 110.8321
| Elemental 3He production ratea (at.g-1.yr-1) |  | 116 |  |  | 40 | 61 | 107 |  | 111 | 135
a From Masarik and Reedy [1996].