## All Data
Time (h) | Experiment | Treatment | SI(OH)4 Avg [µmol/L] | SI(OH)4 SD [ µmol/L] | PO4 Avg [µmol/L] | PO4 SD µmol/L] | NOx Avg [µmol/L] | NOx SD [µmol/L] | NH4 Avg [µmol/L] | NH4 SD [µmol/L] | DO Avg [mg/l] | DO SD [mg/l] | DO Avg [µmol/kg] | DO SD [µmol/kg] | pH_T Avg | pH_T SD | pH_NBS Avg | pH_NBS SD
18 | Winter 2026 | 35°C | 38.9833 | 3.7405 | 0.60867 | 0.037112 | 3.23 | 0.3851 | 19.27 | 3.3688 | 5.7967 | 0.23629 | 181.1458 | 7.3841 | 7.6858 | 0.024702 | 7.9313 | 0.035019
30 | Winter 2026 | 35°C | 40.3833 | 4.7575 | 0.601 | 0.082928 | 2.9033 | 0.37807 | 15.2533 | 0.72542 | 5.0867 | 0.31005 | 158.9583 | 9.6892 | 7.6098 | 0.014873 | 7.8477 | 0.024583
42 | Winter 2026 | 35°C | 40.33 | 4.982 | 0.63433 | 0.027755 | 2.6967 | 0.075719 | 14.65 | 3.2766 | 5.33 | 0.21378 | 166.5625 | 6.6805 | 7.613 | 0.033023 | 7.8717 | 0.041885
54 | Winter 2026 | 35°C | 47.985 | 5.3387 | 0.6945 | 0.034648 | 2.615 | 0.091924 | 11.1067 | 0.53201 | 4.8367 | 0.10599 | 151.1458 | 3.3121 | 7.5338 | 0.016185 | 7.808 | 0.021378
84 | Winter 2026 | 35°C | 42.1467 | 5.2787 | 0.73467 | 0.124 | 2.3967 | 0.1222 | 15.36 | 0.99242 | 4.65 | 0.29462 | 145.3125 | 9.2068 | 7.4632 | 0.027317 | 7.6987 | 0.031501
108 | Winter 2026 | 35°C | 51.4633 | 6.3715 | 0.91967 | 0.10065 | 3.0567 | 0.25736 | 19.33 | 5.3368 | 3.85 | 0.36756 | 120.3125 | 11.4862 | 7.3886 | 0.017103 | 7.643 | 0.017349
18 | Winter 2026 | 24°C | 34.27 | 0.072794 | 0.87 | 0.072794 | 2.8 | 0.28583 | 14.8867 | 4.7074 | 6.2333 | 0.089629 | 194.7917 | 2.8009 | 7.7538 | 0.0081363 | 8.012 | 0.011
30 | Winter 2026 | 24°C | 24.42 | 0.095911 | 0.7 | 0.095911 | 1.8967 | 0.1464 | 13.09 | 0.55651 | 5.8733 | 0.36074 | 183.5417 | 11.2731 | 7.7138 | 0.010721 | 7.973 | 0.011
42 | Winter 2026 | 24°C | 38.5967 | 0.071452 | 1.1143 | 0.071452 | 3.09 | 0.19313 | 19.3733 | 1.2391 | 5.4567 | 0.11846 | 170.5208 | 3.7019 | 7.671 | 0.014816 | 7.941 | 0.018
54 | Winter 2026 | 24°C | 36.7167 | 0.10571 | 0.72733 | 0.10571 | 2.4067 | 0.5862 | 16.3733 | 2.2321 | 5.79 | 0.67506 | 180.9375 | 21.0955 | 7.6247 | 0.020316 | 7.9103 | 0.016442
84 | Winter 2026 | 24°C | 39.0867 | 0.050587 | 0.846 | 0.050587 | 2.3767 | 0.56889 | 17.5767 | 1.0674 | 4.7467 | 0.6146 | 148.3333 | 19.2063 | 7.5682 | 0.0094575 | 7.821 | 0.0079373
108 | Winter 2026 | 24°C | 43.24 | 0.047374 | 1.0657 | 0.047374 | 3.97 | 0.26058 | 24.15 | 0.46605 | 4.4667 | 0.33531 | 139.5833 | 10.4785 | 7.5449 | 0.0244 | 7.8237 | 0.022942
18 | Winter 2026 | 16°C | 24.86 | 1.111 | 0.69067 | 0.093254 | 2.5233 | 0.40526 | 13.01 | 0.91148 | 7.1167 | 0.073711 | 222.3958 | 2.3035 | 7.8105 | 0.020849 | 8.086 | 0.021071
30 | Winter 2026 | 16°C | 22.15 | 2.2033 | 0.65 | 0.11865 | 2.5233 | 0.050332 | 11.82 | 3.1391 | 6.73 | 0.4613 | 210.3125 | 14.4157 | 7.7986 | 0.020038 | 8.0897 | 0.023544
42 | Winter 2026 | 16°C | 25.98 | 2.5338 | 0.71133 | 0.058449 | 2.3633 | 0.3188 | 14.3467 | 3.0503 | 7.0267 | 0.33126 | 219.5833 | 10.3519 | 7.776 | 0.021783 | 8.0763 | 0.019655
54 | Winter 2026 | 16°C | 20.3033 | 2.3473 | 0.45967 | 0.015822 | 2.0767 | 0.26102 | 11.07 | 2.1165 | 7.12 | 0.16971 | 222.5 | 5.3033 | 7.789 | 0.013647 | 8.0927 | 0.013796
84 | Winter 2026 | 16°C | 26.3133 | 2.1128 | 0.62 | 0.061 | 2.06 | 0.055678 | 14.9533 | 1.3089 | 6.42 | 0.13115 | 200.625 | 4.0984 | 7.7496 | 0.010489 | 8.0227 | 0.009609
108 | Winter 2026 | 16°C | 31.7967 | 4.4616 | 0.69667 | 0.097618 | 3.0633 | 0.63571 | 20.2133 | 4.7869 | 6.0267 | 0.34239 | 188.3333 | 10.6998 | 7.7276 | 0.016048 | 8.038 | 0.017776
12 | Summer 2025 | 35°C | 2.425 | 0.23335 | 0.056 | 0.018385 | 1 | 0.22627 | 20.18 | 1.4566 | 4.575 | 0.26163 | 142.9687 | 8.1759 | 7.664 | 0.60774 | 7.9355 | 0.034648
24 | Summer 2025 | 35°C | 3.15 | 0.12728 | 0.112 | 0.0014142 | 2.445 | 1.0819 | 27.31 | 1.4142 | 4.19 | 0.29698 | 130.9375 | 9.2808 | 7.5399 | 0.5888 | 7.7965 | 0.013435
36 | Summer 2025 | 35°C | 3.345 | 0.10607 | 0.1005 | 0.0021213 | 2.205 | 0.71418 | 33.215 | 2.0011 | 3.31 | 0.65054 | 103.4375 | 20.3293 | 7.4988 | 0.61027 | 7.7505 | 0.037477
46 | Summer 2025 | 35°C | 3.84 | 0.15556 | 0.082 |  | 1.08 | 0.014142 | 33.68 | 6.5054 | 3.635 | 0.021213 | 113.5938 | 0.66291 | 7.4193 | 0.57996 | 7.6615 | 0.0035355
60 | Summer 2025 | 35°C | 5 | 0.11314 | 0.156 | 0.035355 | 0.99 |  | 55.005 | 0.55861 | 2.69 | 0.014142 | 84.0625 | 0.44194 | 7.33 | 0.59638 | 7.5615 | 0.02192
70 | Summer 2025 | 35°C | 4.225 | 0.65761 | 0.127 | 0.012728 | 0.415 | 0.13435 | 46.12 | 7.5943 | 2.98 | 0.11314 | 93.125 | 3.5355 | 7.4095 | 0.62037 | 7.6505 | 0.04879
12 | Summer 2025 | 24°C | 2.275 | 0.035355 | 0.017 | 0.0042426 | 1.095 | 0.16263 | 13.445 | 1.3506 | 6.155 | 0.33234 | 192.3437 | 10.3856 | 7.8524 | 0.58501 | 8.1465 | 0.0091924
24 | Summer 2025 | 24°C | 2.43 | 0.31113 | 0.011 | 0.015556 | 0.97 | 0.6364 | 17.115 | 0.45962 | 5.655 | 0.17678 | 176.7188 | 5.5243 | 7.6823 | 0.58059 | 7.956 | 0.0042426
36 | Summer 2025 | 24°C | 3.025 | 0.24749 | 0.0505 | 0.0049497 | 1.22 | 0.14142 | 25.93 | 2.1637 | 4.545 | 0.16263 | 142.0312 | 5.0823 | 7.6385 | 0.5768 | 7.907 | 0
46 | Summer 2025 | 24°C | 3.37 | 0.16971 | 0.135 | 0.029698 | 1.385 | 0.50205 | 31.205 | 3.7689 | 4.735 | 0.0070711 | 147.9688 | 0.22097 | 7.6234 | 0.61848 | 7.89 | 0.046669
60 | Summer 2025 | 24°C | 2.625 | 0.19092 | 0.0915 | 0.00070711 | 0.91 |  | 29.32 | 4.6528 | 4.4 | 0.43841 | 137.5 | 13.7002 | 7.6671 | 0.5869 | 7.939 | 0.011314
70 | Summer 2025 | 24°C | 3.095 | 0.12021 | 0.112 | 0.019799 | 1.225 | 0.34648 | 29.17 | 1.9375 | 3.78 | 0.098995 | 118.125 | 3.0936 | 7.5903 | 0.67026 | 7.853 | 0.10465
12 | Summer 2025 | 16°C | 1.98 | 0.57983 | 0.042 | 0.031113 | 1.56 | 0.33941 | 14.175 | 2.9204 | 6.96 | 0.098995 | 217.5 | 3.0936 | 7.8873 | 0.59764 | 8.1855 | 0.023335
24 | Summer 2025 | 16°C | 2.115 | 0.23335 | 0.046 | 0.0084853 | 1.475 | 0.38891 | 17.985 | 0.38891 | 7.37 | 0.57983 | 230.3125 | 18.1196 | 7.8551 | 0.5888 | 8.1495 | 0.013435
36 | Summer 2025 | 16°C | 2.39 | 0.16971 | 0.015 | 0.011314 | 1.9 | 0.11314 | 17.21 | 3.0264 | 5.55 | 0.028284 | 173.4375 | 0.88388 | 7.8538 | 0.58185 | 8.148 | 0.0056569
46 | Summer 2025 | 16°C | 2.14 | 0.16971 | 0.0155 | 0.0049497 | 1.4 | 0.21213 | 18.485 | 1.393 | 6.015 | 0.3182 | 187.9688 | 9.9437 | 7.8404 | 0.5869 | 8.133 | 0.011314
60 | Summer 2025 | 16°C | 2.3 | 0.028284 | 0.0135 | 0.010607 | 1.03 | 0.33941 | 20.645 | 2.5102 | 5.515 | 0.049497 | 172.3438 | 1.5468 | 7.8239 | 0.58627 | 8.1145 | 0.010607
70 | Summer 2025 | 16°C | 2.505 | 0.091924 | 0.0175 | 0.023335 | 1.15 | 0.15556 | 17.865 | 2.9628 | 5.995 | 0.0070711 | 187.3438 | 0.22097 | 7.8038 | 0.61216 | 8.092 | 0.039598

## Alkalinity
HighTemp | 35 degree C |  |  |  | Mid Temp | 24 degree C |  |  |  | Low Temp | 16 degree C
ALK |  |  |  |  | ALK |  |  |  |  | Alk
ID | 1 | 2 | Avrg | stdev | ID | 1 | 2 | Avrg | stdev | ID | 1 | 2 | Avrg | stdev
1a | 3139 | 3140 | 3166.75 | 31.4682 | 7a | 3069 | 3068 | 3059.8333 | 30.7403 | 13a | 3020 | 3018 | 3072.1667 | 65.3863
1b | 3194 | 3194 |  |  | 7b | 3090 | 3088 |  |  | 13b | 3044 | 3040
1c | 3281 | 3281 |  |  | 7c | 3024 | 3020 |  |  | 13c | 3154 | 3157
2a | 3257 | 3257 | 3201.6667 | 46.4615 | 8a | 3031 | 3037 | 3082.3333 | 42.1363 | 14a | 3151 | 3155 | 3093.1667 | 55.5785
2b | 3196 | 3192 |  |  | 8b | 3085 | 3085 |  |  | 14b | 3029 | 3029 |  |  | 0
2c | 3154 | 3154 |  |  | 8c | 3129 | 3127 |  |  | 14c | 3096 | 3099
3a | 3134 | 3134 | 3135.25 | 1.893 | 9a | 3045 | 3045 | 3066.5 | 49.1965 | 15a | 3136 | 3136 | 3101.3333 | 58.8138 | 0
3b | 2910 | 2905 |  |  | 9b | 3128 | 3130 |  |  | 15b | 3142 | 3143 |  |  | 0
3c | 3135 | 3138 |  |  | 9c | 3026 | 3025 |  |  | 15c | 3026 | 3025 |  |  | 0
4a | 3276 | 3276 | 3237.75 | 44.2144 | 10a | 3185 | 3198 | 3169.4 | 54.5005 | 16a | 3101 | 3099 | 3112.3333 | 27.6526
4b | 3157 | 3156 |  |  | 10b | 3237 |  |  |  | 16b | 3089 | 3090
4c | 3197 | 3202 |  |  | 10c | 3114 | 3113 |  |  | 16c | 3148 | 3147
5a | 3111 | 3112 | 3152.5 | 47.3462 | 11a | 3289 | 3290 | 3227.5 | 60.7017 | 17a | 3103 | 3101 | 3100.8333 | 1.9408 | 0
5b | 3193 | 3194 |  |  | 11b | 3156 | 3154 |  |  | 17b | 3099 | 3098 |  |  | 0
5c | 3311 | 3312 |  |  | 11c | 3238 | 3238 |  |  | 17c | 3102 | 3102 |  |  | 0
6a | 3141 | 3142 | 3149.3333 | 16.5851 | 12a | 3069 | 3071 | 3134.6667 | 54.8659 | 18a | 3093 | 3086 | 3104.3333 | 19.0228
6b | 3171 | 3170 |  |  | 12b | 3141 | 3143 |  |  | 18b | 3096 | 3094
6c | 3136 | 3136 |  |  | 12c | 3191 | 3193 |  |  | 18c | 3128 | 3129
|  |  | 35 degree C |  | 24 degree C |  | 16 degree C
|  |  | Avrg. | stdev | Avrg. | stdev | Avrg. | stdev
|  | 18 | 3166.75 | 31.4682 | 3059.8333 | 30.7403 | 3072.1667 | 65.3863
|  | 30 | 3201.6667 | 46.4615 | 3082.3333 | 42.1363 | 3093.1667 | 55.5785
|  | 42 | 3135.25 | 1.893 | 3066.5 | 49.1965 | 3101.3333 | 58.8138
|  | 54 | 3237.75 | 44.2144 | 3169.4 | 54.5005 | 3112.3333 | 27.6526
|  | 84 | 3152.5 | 47.3462 | 3227.5 | 60.7017 | 3100.8333 | 1.9408
|  | 108 | 3149.3333 | 16.5851 | 3134.6667 | 54.8659 | 3104.3333 | 19.0228
|  |  | -0.32946 |  | 1.3238 |  | 0.24805

## Table S1
|  | Winter | [5 empty] | Summer | [5 empty] | Winter/Summer
|  | Slope | st. error | R2 | p (slope) | Flux | st. error | Slope | st. error | R2 | p | Flux | st. error | Slope difference
[6 empty] | mmole m-2 d-1 | [5 empty] | mmole m-2 d-1 |  | p | F
Extreme | DO | -0.57259 | 0.10025 | 0.89078 | < 0.01 | -2.2255 | 0.38963 | -0.94323 | 0.20726 | 0.83813 | 0.0104 | -3.666 | 0.80555 | 0.039 | 6.059
| pHT | -0.0032 | 0.0003 | 0.97 | < 0.01 | - | - | -0.005473 | 0.001256 | 0.8258 | 0.012 | - | - | 0.12 | 2.98
| PO4 | 0.0033 | 0.0006 | 0.89 | < 0.01 | 0.012826 | 0.002332 | 0.0012 | 0.00054 | 0.55 | 0.09 | 0.004664 | 0.0020988 | 0.047 | 5.46
| NOX | -0.0026 | 0.0043 | 0.084 | 0.67 | -0.010105 | 0.016713 | -0.02 | 0.015 | 0.31 | 0.25 | -0.077733 | 0.0583 | 0.24 | 1.61
| NH4 | 0.014 | 0.0451 | 0.02 | 0.78 | 0.054413 | 0.17529 | 0.53 | 0.12 | 0.84 | 0.01 | 2.0599 | 0.4664 | < 0.01 | 20.13
| Si(OH)4 | 0.114 | 0.046 | 0.61 | 0.068 | 0.44308 | 0.17879 | 0.037 | 0.0086 | 0.82 | 0.0125 | 0.14381 | 0.033425 | < 0.01 | 12.37
Ambient-high | DO | -0.60463 | 0.090053 | 0.9185 | < 0.01 | -2.35 | 0.35 | -1.1839 | 0.19791 | 0.89946 | < 0.01 | -4.6014 | 0.35 | 0.0119 | 10.458
| pHT | -0.0023 | 0.00028 | 0.95 | < 0.01 | - | - | -0.003739 | 0.00146 | 0.621 | 0.062 | - | - | 0.41 | 0.74
| PO4 | 0.0018573 | 0.0023288 | 0.1472 | 0.45 | 0.0072187 | 0.0090514 | 0.001927 | 0.000669 | 0.674 | 0.061 | 0.0074896 | 0.0026002 | 0.89 | 0.017
| NOX | 0.012 | 0.0087 | 0.318 | 0.23 | 0.04664 | 0.033814 | 0.00139 | 0.003945 | 0.03 | 0.76 | 0.0054024 | 0.015333 | 0.399 | 0.79
| NH4 | 0.092624 | 0.033 | 0.66 | 0.0487 | 0.36 | 0.12826 | 0.29 | 0.08 | 0/77 | 0.022 | 1.1271 | 0.31093 | 0.036 | 6.25
| Si(OH)4 | 0.136 | 0.065 | 0.523 | 0.105 | 0.52858 | 0.25263 | 0.012 | 0.008 | 0.38 | 0.194 | 0.04664 | 0.031093 | 0.88 | 0.02
Ambient-low | DO | -0.34909 | 0.10354 | 0.7397 | 0.028 | -1.3568 | 0.40242 | -0.76944 | 0.38739 | 0.49654 | 0.1178 | -2.9905 | 1.5057 | 0.266 | 1.425
| pHT | -0.00089239 | 0.00011076 | 0.94195 | < 0.01 | - | - | -0.0014389 | 0.00016 | 0.9525 | < 0.01 | - | - | 0.015 | 9.46
| PO4 | -0.0001 | 0.0014 | 0.001 | 0.97 | -0.00038866 | 0.0054413 | -0.0005389 | 0.000209 | 0.6237 | 0.063 | -0.0020945 | 0.00081231 | 0.78 | 0.08
| NOX | 0.0049 | 0.0051 | 0.189 | 0.38 | 0.019045 | 0.019822 | -0.00954 | 0.00523 | 0.4536 | 0.14 | -0.037079 | 0.020327 | 0.106 | 3.32
| NH4 | 0.077 | 0.029 | 0.64 | 0.057 | 0.29927 | 0.11271 | 0.07 | 0.03 | 0.51 | 0.106 | 0.27206 | 0.1166 | 0.87 | 0.027
| Si(OH)4 | 0.0801 | 0.042 | 0.473 | 0.13 | 0.31132 | 0.16324 | 0.007 | 0.003 | 0.66 | 0.05 | 0.027206 | 0.01166 | 0.9 | 0.015

## Table S2
| Slope differences | DO |  | pHT |  | PO4 |  | NOX |  | NH4 |  | Si(OH)4
|  | p | F | p | F | p | F | p | F | p | F | p | F
Winter | Extreme/Ambient-low | 0.031 | 6.79 | < 0.01 | 12.013 | 0.055 | 5.034 | 0.33 | 1.07 | 0.41 | 0.8 | 0.59 | 0.308
| Ambient-high/Ambient-low | 0.025 | 7.54 | 0.027 | 6.64 | 0.4848 | 0.53 | 0.18 | 2.12 | 0.72 | 0.13 | 0.488 | 0.526
| Extreme/Ambient-high | 0.63 | 0.24 | 0.26 | 1.41 | 0.57 | 0.346 | 0.49 | 0.52 | 0.25 | 1.68 | 0.794 | 0.072
Summer | Extreme/Ambient-low | 0.041 | 5.48 | < 0.01 | 11.895 | 0.0175 | 8.899 | 0.52 | 0.44 | < 0.01 | 14.22 | 0.01 | 10.95
| Ambient-high/Ambient-low | 0.055 | 4.69 | 0.0377 | 5.73 | < 0.01 | 12.355 | 0.138 | 2.7 | 0.034 | 6.53 | 0.57 | 0.33
| Extreme/Ambient-high | 0.35 | 0.957 | 0.187 | 1.99 | 0.41 | 0.752 | 0.205 | 1.9 | 0.136 | 2.74 | 0.06 | 4.75