## S1
Blanks, unit in ppb
| Li | Mg | 43Ca | 44Ca | V | Mn | Fe | Cu | Zn | As | Sr | Cd | La | Nd | Sm | Pb | U
|  | 3.7981 | 29.6832 | 30.6798 | 0.0030331 | 0.047522 | 1.2358 | 0.1027 | 1.2375 | 0.0064404 | 0.0845 |  | 0.00020464 |  |  | 0.037205 | 0.0016322
| 0.025948 | 6.3437 | 77.9476 | 82.6362 | 0.0046466 | 0.06543 | 1.3586 | 2.5989 | 2.4185 |  | 0.17814 | 0.0008617 | 0.0014034 |  |  | 0.065358 | 0.00088931
| 0.022534 | 13.8371 | 126.0075 | 164.7483 | 0.007847 | 0.054487 | 1.6771 | 0.11458 | 1.7453 |  | 1.0812 |  | 0.0009394 |  |  | 0.045306 | 0.0027174
| 0.058867 | 5.9141 | 110.3526 | 129.8212 | 0.0047652 | 0.036383 | 1.2774 | 0.097259 | 1.6911 | 0.0063142 | 0.17952 | 0.00072634 | 0.0009559 |  |  | 0.041293 | 0.00072448
|  | 7.3537 | 51.3566 | 74.2969 | 0.0060879 | 0.049282 | 1.5357 | 0.10249 | 1.4484 | 0.026373 | 0.13377 |  | 0.00025189 | 0.0010545 |  | 0.063748 | 0.00024221
| 0.06415 | 8.0372 | 67.336 | 86.2395 | 0.0043506 | 0.061161 | 8.5305 | 0.32055 | 2.5537 | 0.026235 | 0.16634 | 0.00084985 | 0.00054946 |  |  | 0.053919 | 0.00050126
|  | 6.8496 | 69.0205 | 55.3857 | 0.0054876 | 0.032449 | 1.5836 | 0.19194 | 4.6012 |  | 0.11753 |  | 0.00055894 |  |  | 0.04459 | 0.00096992
| 0.03106 | 5.8279 | 67.2693 | 69.047 | 0.0041067 | 0.06016 | 1.2926 | 0.23622 | 1.2747 |  | 0.12023 |  |  |  |  | 0.049054 | 0.00062776
| 0.026973 | 5.4914 | 143.668 | 42.6052 | 0.0010906 | 0.082685 | 1.2713 | 0.096091 | 1.5731 |  | 0.069178 |  | 0.00022649 | 0.0011898 |  | 0.037704 | 0.00024694
|  | 8.0227 | 153.2228 | 100.4609 | 0.0033477 | 0.07353 | 0.73174 | 0.1361 | 2.2619 |  | 0.16829 | 0.0007876 | 0.00098944 |  | 0.0012195 | 0.043724 | 0.00061548
|  | 6.0698 | 114.3079 | 63.2001 | 0.0029608 | 0.039083 | 0.90677 | 0.2616 | 1.5108 | 0.014564 | 0.11652 | 0.00095628 | 0.0010148 |  |  | 0.050085 | 0.00074329
| 0.032416 | 7.9131 | 155.8542 | 59.0408 | 0.0032165 | 0.066812 | 1.3101 | 0.22524 | 1.7264 | 0.0080103 | 0.17624 |  | 0.0010515 | 0.0011074 |  | 0.044963 | 0.00054065
| 0.028857 | 5.1636 | 105.6002 | 49.8052 |  | 0.054033 | 1.6858 | 0.10172 | 1.5949 |  | 0.099437 |  |  | 0.0029672 |  | 0.039924 | 0.00038456
|  | 5.8556 | 64.6835 | 42.9154 | 0.0084707 | 0.043882 | 1.3249 | 0.1159 | 1.6036 |  | 0.10717 | 0.00082704 |  |  |  | 0.045833 | 0.00042671
| 0.094753 | 5.9548 | 89.7956 | 76.9304 | 0.0044337 | 0.061351 | 1.0557 | 0.11138 | 1.3755 | 0.015458 | 0.19072 | 0.0015855 | 0.00024788 |  |  | 0.053407 | 0.00063377
Average | 0.04284 | 6.8288 | 95.0737 | 75.1875 | 0.0045604 | 0.055217 | 1.7852 | 0.32084 | 1.9078 | 0.014771 | 0.19925 | 0.00094204 | 0.00069947 | 0.0015797 | 0.0012195 | 0.047741 | 0.00079306
SD | 0.02449 | 2.2609 | 38.509 | 35.2427 | 0.0019574 | 0.014102 | 1.8846 | 0.63427 | 0.84383 | 0.0086906 | 0.24698 | 0.00029233 | 0.00040913 | 0.00092667 | #DIV/0! | 0.0084595 | 0.00063193